## Foglio1
domanda
FORATURA
|  | Rm | 800 | Mpa |  |  | alunno
| velocità di taglio | vt_foratura | 18 | m/min | 15 | 20
|  | a_foratura | 0.15 | mm/min | 0.01 | 0.3 | BAIO PAOLO
|  | Ks_foratura | 5 | N/mm^2 | 4.8 | 6 | BIGOLIN SAMUELE
|  | Ks_foratura | 4000 | N/mm^2 |  |  | BOLZONELLO LUCA
|  | n°taglienti | 2 |  |  |  | BUSATO MASSIMILIANO
| diametro | d | 9.8 | mm |  |  | CAON MASSIMILIANO
2 |  | q | 0.735 | mm^2 |  |  | COMACCHIO DANIELE
1 | forza_taglio foratura | Ft | 2940 | N |  |  | FABBIAN NICOLAS
| angolo punta | alfa | 118 | ° |  |  | GALANTE LORENZO
|  | extracorsa_inizio | 0 | mm |  |  | GALICI MATTEO
|  | extracorsa_fine | 0 | mm |  |  | MARIN MARCO
|  | profondità | 40 | mm |  |  | MUFFATO ANDREA
|  | lunghezza_foratura | 42.9477 | mm |  |  | NEPITALI PARTIK
|  | num_giri | 584.9474 | giri/min |  |  | PANAZZALO SIMONE
3 |  | tempo_foratura | 29.3686 | s |  |  | PAROLIN EDOARDO
SANTI ALBERTO
| ALESATURA | [5 empty] | SANVIDO THOMAS
|  | vt_alesatura | 11 | m/min | 10 | 12 | VACANTE EMANUELE
|  | a_alesatura | 0.2 | mm/min | 0.1 | 0.4 | VANZETTO LUCA
|  | lunghezza_alesatura | 40 | mm |  |  | VISENTIN ENRICO
|  | num_giri_alesatura | 350.3185 | giri/min |  |  | ZAMPROGNA FILIPPO
4 |  | tempo_alesatura | 34.2545 | s |  |  | ZOGGIA MATTEO
BROCCIATURA
|  | sforzo_specifico | 4000 | N/mm^2
|  | carico_specifico | 200 | N/mm^2
|  | d_finale | 22.6274 | mm
|  | d_preforo | 15.8 | mm
|  | spessore_da_asportare | 3.4137 | mm
| i | inc_rad_med | 0.05
|  | parametro_di_L | 1.75 | da 1,75 a 8
|  | spessore_piastra | 40 | mm
| p | passo_tra_denti | 11.068 | mm
6 | p | passo_tra_denti_intero | 11 | mm/dente
| zi | denti_parte_conica | 68.2742 | mm
|  | denti_interi | 69
|  | denti_sgrossatori | 3
|  | denti_calibratori | 3
|  | denti_totali | 75
7 |  | lunghezza_broccia | 825 | mm
|  | velocità_taglio_broccia | 2 | da tab.13.5 da 2 a 2,5 m/min
|  | extracorsa_sicurezza | 0 | mm
5 |  | tempo_di_lavoro | 25.95 | s
| K1 | coeff_strap_unit | 3150 | N/mm^2
| denti_in_presa | z_in_presa | 3.6364
| b | larghezza_denti_in_presa | 49.612 | mm
8 | Ft | forza_di_taglio | 28414.1455 | N